## Sheet1
L= | 2540 | mm | target strenth | 3336 | N
|  |  | target stiffness | 3336 | N/mm
| 13 |  |  |  |  | 7.3394 | Lb
AREA= | 83.8708 | mm2 |  | MASS= |  | 3.3361 | Kg | two beams
b / t |  | Stiffness (N/mm) | allowable stress (N/mm2) | Strength (N) |  | b (mm) | t (mm) |  | Buckling Inhibited to 1.3x Originial Stress
5 |  | 1.4395 | 207 | 112.6766 |  | 9.1581 | 1.8316 |  | 207 | 112.6766
10 |  | 2.879 | 207 | 159.3488 |  | 12.9515 | 1.2952 |  | 207 | 159.3488
20 |  | 5.7579 | 207 | 225.3532 |  | 18.3162 | 0.91581 |  | 207 | 225.3532
30 |  | 8.6369 | 207 | 276.0001 |  | 22.4327 | 0.74776 |  | 207 | 276.0001
40 |  | 11.5158 | 207 | 318.6975 |  | 25.903 | 0.64758 |  | 207 | 318.6975
50 |  | 14.3948 | 207 | 356.3147 |  | 28.9605 | 0.57921 |  | 207 | 356.3147
60 |  | 17.2738 | 207 | 390.3232 |  | 31.7246 | 0.52874 |  | 207 | 390.3232
70 |  | 20.1527 | 152.7254 | 311.0561 |  | 34.2665 | 0.48952 |  | 198.5431 | 404.3729
80 |  | 23.0317 | 116.9304 | 254.5955 |  | 36.6324 | 0.45791 |  | 152.0095 | 330.9742
90 |  | 25.9106 | 92.3895 | 213.3644 |  | 38.8545 | 0.43172 |  | 120.1063 | 277.3738
100 |  | 28.7896 | 74.8355 | 182.1737 |  | 40.9563 | 0.40956 |  | 97.2861 | 236.8259
110 |  | 31.6686 | 61.8475 | 157.9053 |  | 42.9553 | 0.3905 |  | 80.4017 | 205.2769
120 |  | 34.5475 | 51.9691 | 138.5843 |  | 44.8653 | 0.37388 |  | 67.5598 | 180.1595
130 |  | 37.4265 | 44.2813 | 122.9053 |  | 46.6973 | 0.35921 |  | 57.5657 | 159.7769
140 |  | 40.3055 | 38.1814 | 109.9749 |  | 48.4601 | 0.34614 |  | 49.6358 | 142.9674
150 |  | 43.1844 | 33.2602 | 99.1628 |  | 50.161 | 0.33441 |  | 43.2383 | 128.9117
160 |  | 46.0634 | 29.2326 | 90.0131 |  | 51.806 | 0.32379 |  | 38.0024 | 117.0171